## Planilha Orçamentaria
PREFEITURA MUNICIPAL DE BRAÚNAS ESTADO DE MINAS GERAIS Rua São Bento, nº 401 – Centro – CEP 35.189-000 CNPJ nº 18.307.389/0001-88 – tel/fax (33) 3425-1155
PLANILHA ORÇAMENTÁRIA DE CUSTOS
PREFEITURA: PREFEITURA MUNICIPAL DE BRAÚNAS / MG - ISS = 3%
OBRA: REFORMA E REVITALIZAÇÃO DA PRAÇA GERALDO PACHECO DE AGUIAR |  |  |  |  | DATA: 14/10/2019
LOCAL: PRAÇA GERALDO PACHECO DE AGUIAR, CENTRO - MUNICÍPIO DE BRAÚNAS/MG |  |  |  | FORMA DE EXECUÇÃO:
REGIÃO/MÊS DE REFERÊNCIA: SETOP/ REGIÃO LESTE - AGOSTO/2019 - COM DESONERAÇÃO |  |  |  | ( ) | DIRETA | ( x ) | INDIRETA
PRAZO DE EXECUÇÃO: 06 MESES | [5 empty] | LD I | 29.84%
ITEM | CÓDIGO | DESCRIÇÃO | UNIDADE | QUANT | PREÇO UNITÁRIO S/ LDI | PREÇO UNITÁRIO C/ LDI | PREÇO TOTAL
1 | 334 | INSTALAÇÕES INICIAIS DA OBRA
1.1 | ED-50152 | FORNECIMENTO E COLOCAÇÃO DE PLACA DE OBRA EM CHAPA GALVANIZADA (3,00 X 1,5 0 M) - EM CHAPA GALVANIZADA 0,26 AFIXADAS COM REBITES 540 E PARAFUSOS 3/8, EM ESTRUTURA METÁLICA VIGA U 2" ENRIJECIDA COM METALON 20 X 20, SUPORTE EM EUCALIPTO AUTOCLAVADO PINTADAS | UND. | 1 | 1090.22 | 1415.54 | 1415.54
2 | 314 | DEMOLIÇÕES E REMOÇÕES
2.1 | RO-41211 | REMOÇÃO E CARGA DE TODO PAVIMENTO EXISTENTE | M3 | 132.836 | 6.7 | 8.7 | 1155.708
3.0 | 365 | TERRAPLENAGEM/TRABALHOS EM TERRA
3.1 | ED-51111 | ESCAVAÇÃO MECÂNICA DE VALAS COM DESCARGA LATERAL H <= 1,50 M | M3 | 33.2 | 4.4 | 5.71 | 189.57
3.2 | ED-51094 | APILOAMENTO DO FUNDO DE VALAS COM PLACA | M2 | 33.2 | 8.04 | 10.44 | 346.61
3.3 | ED-51121 | REATERRO COMPACTADO DE VALA COM EQUIPAMENTO PLACA VIBRATÓRIA | M3 | 30.268 | 28.57 | 37.1 | 1123.017
4.0 | 318 | DRENAGEM
4.1 | ED-48675 | FORNECIMENTO, ASSENTAMENTO E REJUNTAMENTO DE TUBO DE CONCRETO SIMPLES PS1 D = 300 MM | M | 41.5 | 60.78 | 78.92 | 3275.18
4.2 | ED-48549 | BOCA DE LOBO SIMPLES (TIPO A - FERRO FUNDIDO), QUADRO, GRELHA E CANTONEIRA, INCLUSIVE ESCAVAÇÃO, REATERRO E BOTAFORA | UND. | 1 | 1927.83 | 2503.09 | 2503.09
5.0 | 347 | OBRAS VIÁRIAS (PAVIMENTAÇÃO DE RUAS)
5.1 | RO-41369 | TRANSPORTE DE MATERIAL DE QUALQUER NATUREZA. DISTÂNCIA MÉDIA DE TRANSPORTE <= 10,00 KM | TXKM | 1325.623 | 0.78 | 1.01 | 1338.88
5.2 | ED-50417 | PISO DE CONCRETO PRÉ-MOLDADO INTERTRAVADO E = 6 CM - FCK = 35 MPA, INCLUINDO FORNECIMENTO E TRANSPORTE DE TODOS OS MATERIAIS, COLCHÃO DE ASSENTAMENTO E = 6 CM | M2 | 268.26 | 51.72 | 67.15 | 18013.66
5.3 | ED-50416 | EXECUÇÃO DE CALÇAMENTO EM BLOQUETE - E = 8 CM - FCK = 35 MPA, INCLUINDO FORNECIMENTO E TRANSPORTE DE TODOS OS MATERIAIS, COLCHÃO DE ASSENTAMENTO E = 6 CM | M2 | 841.15 | 45.16 | 58.64 | 49325.04
6.0 | 303 | ALVENARIAS E DIVISÕES
6.1 | ED-48213 | ALVENARIA DE BLOCO DE CONCRETO CHEIO COM ARMAÇÃO, EM CONCRETO COM FCK 15MPA , ESP. 14CM, PARA REVESTIMENTO, INCLUSIVE ARGAMASSA PARA ASSENTAMENTO (DETALHE D - CADERNO SEDS) | M2 | 29.662 | 116.25 | 150.94 | 4476.8804
7.0 | 357 | REVESTIMENTOS
7.1 | ED-50760 | REBOCO COM ARGAMASSA, TRAÇO 1:2:9 (CIMENTO, CAL E AREIA), COM ADITIVO IMPERMEABILIZANTE, ESP. 20MM, APLICAÇÃO MANUAL, PREPARO MECÂNICO | M2 | 29.662 | 26.73 | 34.71 | 1029.4986
8.0 | 325 | ESTRUTURA DE CONCRETO
8.1 | ED-49615 | FORNECIMENTO DE CONCRETO NÃO ESTRUTURAL, PREPARADO EM OBRA COM BETONEIRA, COM FCK 13,5 MPA, INCLUSIVE LANÇAMENTO, ADENSAMENTO E ACABAMENTO | M3 | 0.597 | 399.14 | 518.24 | 310.944
9.0 | 351 | PISOS
9.1 | ED-50571 | PISO EM CONCRETO, PREPARADO EM OBRA COM BETONEIRA, FCK 13,5MPA, SEM ARMAÇÃO, ACABAMENTO RÚSTICO, ESP. 8CM, INCLUSIVE FORNECIMENTO, LANÇAMENTO, ADENSAMENTO, SARRAFEAMENTO, EXCLUSIVE JUNTA DE DILATAÇÃO | M2 | 43.57 | 52.08 | 67.62 | 2946.2
10.0 | 367 | URBANIZAÇÃO E OBRAS COMPLEMENTARES
10.1 | ED-51139 | MEIO-FIO DE CONCRETO PRÉ-MOLDADO TIPO A - (12 X 16,7 X 35) CM, INCLUSIVE ESCAVAÇÃO E REATERRO | M | 291.96 | 40.7 | 52.84 | 15427.17
10.2 | ED-51145 | PASSEIOS DE CONCRETO E = 6 CM, FCK = 10 MPA, JUNTA SECA | M2 | 66.28 | 37.07 | 48.13 | 3190.06
10.3 | ED-51148 | RAMPA PARA ACESSO DE DEFICIENTE, EM CONCRETO SIMPLES FCK = 25 MPA, DESEMPENADA, COM PINTURA INDICATIVA, 02 DEMÃOS | UND. | 2 | 262.13 | 340.35 | 680.7
11.0 | 309 | BANCOS E MESAS |  |  |  | 0 | 0
11.1 | ED-48358 | BANCO DE JARDIM EM CONCRETO TIPO 2, 150 X 40 CM, H = 45 CM | UND. | 7 | 352.12 | 457.19 | 3200.33
12.0 | 349 | PAISAGISMO |  |  |  | 0
12.1 | ED-50437 | PLANTIO DE GRAMA ESMERALDA EM PLACAS, INCLUSIVE TERRA VEGETAL E CONSERVAÇÃO POR 30 DIAS | M2 | 95.84 | 16.92 | 21.97 | 2105.6
12.2 | ED-50442 | FORNECIMENTO DE ÁRVORE - JACARANDÁ MIMOSO | UND. | 1 | 72 | 93.48 | 93.48
12.3 | ED-50448 | FORNECIMENTO DE PALMEIRA - LICURI | UND. | 5 | 40 | 51.94 | 259.7
12.4 | ED-50432 | PLANTIO E PREPARO DE COVAS DE ÁRVORES H MÍN. = 1,80 M COM COVA 60 X 60 X 60 CM, EXCETO FORNECIMENTO DAS MUDAS | UND. | 6 | 8.95 | 11.62 | 69.72
12.5 | ED-50445 | FORNECIMENTO DE FORRAÇÃO - CLOROFITO | M2 | 25.06 | 0.8 | 1.04 | 26.06
12.6 | ED-50434 | PLANTIO E PREPARO DE COVAS DE FORRAÇÃO, EXCETO FORNECIMENTO DAS MUDAS | M2 | 25.06 | 21.49 | 27.9 | 699.17
13.0 | 319 | INSTALAÇÃO ELÉTRICA, TELEFÔNICA E CFTV |  | 0
13.1 | ED-49407 | LUMINÁRIA REFLETORA PARA ILUMINAÇÃO PÚBLICA PARA LÂMPADA VAPOR DE MERCÚRIO, SÓDIO E METÁLICA, 2 PÉTALAS, POSTE DE AÇO GALVANIZADO COM 10 M DE ALTURA LIVRE (COMPLETA) | UN | 6 | 2501.61 | 3248.09 | 19488.54
13.2 | ED-49413 | ELETRODUTO FLEXÍVEL CORRUGADO, PVC, ANTI-CHAMA DN 25 MM (3/4") - APLICAÇÃO EM ALVENARIA | M | 81.78 | 6.26 | 8.13 | 664.87
13.3 | ED-49213 | CAIXA DE PASSAGEM CP-N2 INCLUSIVE TAMPA | UND. | 6 | 55.08 | 71.52 | 429.12
13.4 | ED-49498 | QUADRO DE DISTRIBUIÇÃO PARA 8 MÓDULOS COM BARRAMENTO E CHAVE | UND. | 1 | 121.84 | 158.2 | 158.2
13.5 | ED-49243 | DISJUNTOR BIPOLAR TERMOMAGNÉTICO 10KA, DE 40A | UND. | 2 | 51.84 | 67.31 | 134.62
13.6 | ED-48961 | CABO DE COBRE FLEXÍVEL, CLASSE 5, ISOLAMENTO TIPO LSHF/ATOX, NÃO HALOGENADO, ANTICHAMA, TERMOPLÁSTICO, UNIPOLAR, SEÇÃO 6 MM2, 70°C, 450/750V | M | 163.56 | 4.11 | 5.34 | 873.41
14.0 | 340 | LIMPEZA GERAL |  |  |  | 0
14.1 | ED-50266 | LIMPEZA FINAL PARA ENTREGA DA OBRA | M2 | 1398.8 | 4.6 | 5.97 | 8350.84
TOTAL GERAL DA OBRA | [6 empty] | 143301.408
| Carimbo e assinatura do engenheiro responsável técnico |  |  | CREA
pela elaboração da planilha
Carimbo e assinatura do prefeito
SECRETARIA DE ESTADO DE GOVERNO - SEGOV - MG
SUBSECRETARIA DE ASSUNTOS MUNICIPAIS - SUBSEAM - MG
www.governo.mg.gov.br - Fone: (31) 3915-0055 / 0054 / 0053

## Memoria de calculo
PREFEITURA MUNICIPAL DE BRAÚNAS ESTADO DE MINAS GERAIS Rua São Bento, nº 401 – Centro – CEP 35.189-000 CNPJ nº 18.307.389/0001-88 – tel/fax (33) 3425-1155
MEMÓRIA DE CÁLCULO
PREFEITURA: PREFEITURA MUNICIPAL DE BRAÚNAS / MG - ISS = 3%
OBRA: REFORMA E REVITALIZAÇÃO DA PRAÇA GERALDO PACHECO DE AGUIAR |  |  |  |  | DATA: 14/10/2019
LOCAL: PRAÇA GERALDO PACHECO DE AGUIAR, CENTRO - MUNICÍPIO DE BRAÚNAS/MG
REGIÃO/MÊS DE REFERÊNCIA: SETOP/ REGIÃO LESTE - AGOSTO/2019 - COM DESONERAÇÃO
PRAZO DE EXECUÇÃO: 06 MESES
ITEM | CÓDIGO | DESCRIÇÃO | UNIDADE | QUANTIDADE | CÁLCULO
1 |  | INSTALAÇÕES INICIAIS DA OBRA
1.1 | ED-50152 | FORNECIMENTO E COLOCAÇÃO DE PLACA DE OBRA EM CHAPA GALVANIZADA (3,00 X 1,5 0 M) - EM CHAPA GALVANIZADA 0,26 AFIXADAS COM REBITES 540 E PARAFUSOS 3/8, EM ESTRUTURA METÁLICA VIGA U 2" ENRIJECIDA COM METALON 20 X 20, SUPORTE EM EUCALIPTO AUTOCLAVADO PINTADAS | UND. | 1 | 1
2 | 314 | DEMOLIÇÕES E REMOÇÕES
2.1 | RO-41211 | REMOÇÃO E CARGA DE TODO PAVIMENTO EXISTENTE | M3 | 132.836 | PELO PROJETO ARQUITETÔNICO PISO EXISTENTE A SER DEMOLIDO (COMANDO ÁREA DO AUTOCAD)= ((344,52+40,40+120,81+28,65+180,55+20+134,65+458,78)*0,10)
3.0 | 365 | TERRAPLENAGEM/TRABALHOS EM TERRA
3.1 | ED-51111 | ESCAVAÇÃO MECÂNICA DE VALAS COM DESCARGA LATERAL H <= 1,50 M | M3 | 33.2 | (41,50*0,8*1,0)
3.2 | ED-51094 | APILOAMENTO DO FUNDO DE VALAS COM PLACA | M2 | 33.2 | (41,50*0,8)
3.3 | ED-51121 | REATERRO COMPACTADO DE VALA COM EQUIPAMENTO PLACA VIBRATÓRIA | M3 | 30.268 | (41,50*0,8*1,0)-((3,14*(0,15)^2*(41,50))
4.0 | 318 | DRENAGEM
4.1 | ED-48675 | FORNECIMENTO, ASSENTAMENTO E REJUNTAMENTO DE TUBO DE CONCRETO SIMPLES PS1 D = 300 MM | M | 41.5 | 41.5
4.2 | ED-48549 | BOCA DE LOBO SIMPLES (TIPO A - FERRO FUNDIDO), QUADRO, GRELHA E CANTONEIRA, INCLUSIVE ESCAVAÇÃO, REATERRO E BOTAFORA | UND. | 1 | 1
5.0 | 347 | OBRAS VIÁRIAS (PAVIMENTAÇÃO DE RUAS)
5.1 | RO-41369 | TRANSPORTE DE MATERIAL DE QUALQUER NATUREZA. DISTÂNCIA MÉDIA DE TRANSPORTE <= 10,00 KM | TXKM | 1325.623 | ((((344,52+40,40+120,81+28,65+180,55+20+134,65+458,78)*0,10 (espessura)*1,5t/ m³(peso específico))+((33,20m³ (volume escavado) – 30,27m³ (volume para reaterro)) x 1,6t/ m³(peso específico))) x 1,30 (Empolamento) x 5 km = 1325,62 t x km
5.2 | ED-50417 | PISO DE CONCRETO PRÉ-MOLDADO INTERTRAVADO E = 6 CM - FCK = 35 MPA, INCLUINDO FORNECIMENTO E TRANSPORTE DE TODOS OS MATERIAIS, COLCHÃO DE ASSENTAMENTO E = 6 CM | M2 | 268.26 | PELO PROJETO ARQUITETÔNICO (COMANDO ÁREA DO AUTOCAD) = 147,58+120,68
5.3 | ED-50416 | EXECUÇÃO DE CALÇAMENTO EM BLOQUETE - E = 8 CM - FCK = 35 MPA, INCLUINDO FORNECIMENTO E TRANSPORTE DE TODOS OS MATERIAIS, COLCHÃO DE ASSENTAMENTO E = 6 CM | M2 | 841.15 | PELO PROJETO ARQUITETÔNICO (COMANDO ÁREA DO AUTOCAD) = (134,65+180,55+458,78+28,65+38,52)
6.0 | 303 | ALVENARIAS E DIVISÕES
6.1 | ED-48213 | ALVENARIA DE BLOCO DE CONCRETO CHEIO COM ARMAÇÃO, EM CONCRETO COM FCK 15MPA , ESP. 14CM, PARA REVESTIMENTO, INCLUSIVE ARGAMASSA PARA ASSENTAMENTO (DETALHE D - CADERNO SEDS) | M2 | 29.662 | PELO PROJETO ARQUITETÔNICO ( BANCO DE CONCRETO ) = (0,75+2,21+7,25+9,2+4,3+5,54+0,79)*0,4+(0,31+1,21+8,25+9,21+5,59+4,58+0,26)*0,6
7.0 | 357 | REVESTIMENTOS
7.1 | ED-50760 | REBOCO COM ARGAMASSA, TRAÇO 1:2:9 (CIMENTO, CAL E AREIA), COM ADITIVO IMPERMEABILIZANTE, ESP. 20MM, APLICAÇÃO MANUAL, PREPARO MECÂNICO | M2 | 29.662 | PELO PROJETO ARQUITETÔNICO ( BANCO DE CONCRETO ) = (0,75+2,21+7,25+9,2+4,3+5,54+0,79)*0,4+(0,31+1,21+8,25+9,21+5,59+4,58+0,26)*0,6
8.0 | 325 | ESTRUTURA DE CONCRETO
8.1 | ED-49615 | FORNECIMENTO DE CONCRETO NÃO ESTRUTURAL, PREPARADO EM OBRA COM BETONEIRA, COM FCK 13,5 MPA, INCLUSIVE LANÇAMENTO, ADENSAMENTO E ACABAMENTO | M3 | 0.597 | PELO PROJETO ARQUITETÔNICO CONCRETO ENTRE O PISO INTERTRAVADO (COMANDO ÁREA DO AUTOCAD) = 9,95*0,06(espessura)
9.0 | 351 | PISOS
9.1 | ED-50571 | PISO EM CONCRETO, PREPARADO EM OBRA COM BETONEIRA, FCK 13,5MPA, SEM ARMAÇÃO, ACABAMENTO RÚSTICO, ESP. 8CM, INCLUSIVE FORNECIMENTO, LANÇAMENTO, ADENSAMENTO, SARRAFEAMENTO, EXCLUSIVE JUNTA DE DILATAÇÃO | M2 | 43.57 | PELO PROJETO ARQUITETÔNICO (COMANDO ÁREA DO AUTOCAD) = 26,40 (PISO EM CONCRETO) +12,85+4,32 (ÁREA BANCO DE CONCRETO, VIDE FL. 04/06 ARQ.)
10.0 | 367 | URBANIZAÇÃO E OBRAS COMPLEMENTARES
10.1 | ED-51139 | MEIO-FIO DE CONCRETO PRÉ-MOLDADO TIPO A - (12 X 16,7 X 35) CM, INCLUSIVE ESCAVAÇÃO E REATERRO | M | 291.96 | PELO PROJETO ARQUITETÔNICO =(0,84+2,45+0,74+1,5+2+2,5+2+2,5+2+2,5+2+2,5+2+1,7+0,74+2,61+2,47+16,89+0,64+1,79+0,59+1,96+0,39+6,66+0,52+3,11)+(1,1+1,9+1,1+1,9)*5+(1,8+9,3+1,8+9,3)+(0,97+3,24+1,18+1,02+9,96+12,24+8,88+16,15+5,26+3,63+3,53+4,07)+(4,23+2,43+1,6+1,53+1,46+9,2+1,7+9,79+0,51+6,33+1,7+7,46+5,5+3,2+5,6)+(2,05+1,09+5,06+14,38+0,65+14,09)+(0,61+3,05+0,81)
10.2 | ED-51145 | PASSEIOS DE CONCRETO E = 6 CM, FCK = 10 MPA, JUNTA SECA | M2 | 66.28 | PELO PROJETO ARQUITETÔNICO (COMANDO ÁREA DO AUTOCAD) = 66,28
10.3 | ED-51148 | RAMPA PARA ACESSO DE DEFICIENTE, EM CONCRETO SIMPLES FCK = 25 MPA, DESEMPENADA, COM PINTURA INDICATIVA, 02 DEMÃOS | UND. | 2 | PELO PROJETO ARQUITETÔNICO = 2
11.0 | 309 | BANCOS E MESAS
11.1 | ED-48358 | BANCO DE JARDIM EM CONCRETO TIPO 2, 150 X 40 CM, H = 45 CM | UND. | 7 | PELO PROJETO ARQUITETÔNICO = 7
12.0 | 349 | PAISAGISMO
12.1 | ED-50437 | PLANTIO DE GRAMA ESMERALDA EM PLACAS, INCLUSIVE TERRA VEGETAL E CONSERVAÇÃO POR 30 DIAS | M2 | 95.84 | PELO PROJETO ARQUITETÔNICO (COMANDO ÁREA DO AUTOCAD) = ((40,69+23,13+20+5,62)+(1,28*5))
12.2 | ED-50442 | FORNECIMENTO DE ÁRVORE - JACARANDÁ MIMOSO | UND. | 1 | PELO PROJETO ARQUITETÔNICO = 1
12.3 | ED-50448 | FORNECIMENTO DE PALMEIRA - LICURI | UND. | 5 | PELO PROJETO ARQUITETÔNICO = 5
12.4 | ED-50432 | PLANTIO E PREPARO DE COVAS DE ÁRVORES H MÍN. = 1,80 M COM COVA 60 X 60 X 60 CM, EXCETO FORNECIMENTO DAS MUDAS | UND. | 6 | PELO PROJETO ARQUITETÔNICO = (1+5)
12.5 | ED-50445 | FORNECIMENTO DE FORRAÇÃO - CLOROFITO | M2 | 25.06 | PELO PROJETO ARQUITETÔNICO (COMANDO ÁREA DO AUTOCAD) = 13,50+11,56
12.6 | ED-50434 | PLANTIO E PREPARO DE COVAS DE FORRAÇÃO, EXCETO FORNECIMENTO DAS MUDAS | M2 | 25.06 | PELO PROJETO ARQUITETÔNICO (COMANDO ÁREA DO AUTOCAD) = 13,50+11,56
13.0 | 319 | INSTALAÇÃO ELÉTRICA, TELEFÔNICA E CFTV
13.1 | ED-49407 | LUMINÁRIA REFLETORA PARA ILUMINAÇÃO PÚBLICA PARA LÂMPADA VAPOR DE MERCÚRIO, SÓDIO E METÁLICA, 2 PÉTALAS, POSTE DE AÇO GALVANIZADO COM 10 M DE ALTURA LIVRE (COMPLETA) | UN | 6 | PELO PROJETO ELÉTRICO = 6
13.2 | ED-49413 | ELETRODUTO FLEXÍVEL CORRUGADO, PVC, ANTI-CHAMA DN 25 MM (3/4") - APLICAÇÃO EM ALVENARIA | M | 81.78 | PELO PROJETO ELÉTRICO = (1,5 ( altura do quadro de distribuição do piso)+4,81+2,19+9,53+9,79+3,65+4,99+4,36+13,07+1,50 ( altura do quadro de distribuição do piso)+14,79+11,60)
13.3 | ED-49213 | CAIXA DE PASSAGEM CP-N2 INCLUSIVE TAMPA | UND. | 6 | PELO PROJETO ELÉTRICO = 6
13.4 | ED-49498 | QUADRO DE DISTRIBUIÇÃO PARA 8 MÓDULOS COM BARRAMENTO E CHAVE | UND. | 1 | PELO PROJETO ELÉTRICO = 1
13.5 | ED-49243 | DISJUNTOR BIPOLAR TERMOMAGNÉTICO 10KA, DE 40A | UND. | 2 | PELO PROJETO ELÉTRICO = 2
13.6 | ED-48961 | CABO DE COBRE FLEXÍVEL, CLASSE 5, ISOLAMENTO TIPO LSHF/ATOX, NÃO HALOGENADO, ANTICHAMA, TERMOPLÁSTICO, UNIPOLAR, SEÇÃO 6 MM2, 70°C, 450/750V | M | 163.56 | PELO PROJETO ELÉTRICO = (1,5+4,81+2,19+9,53+9,79+3,65+4,99+4,36+13,07+1,50+14,79+11,60)*2
14.0 | 340 | LIMPEZA GERAL
14.1 | ED-50266 | LIMPEZA FINAL PARA ENTREGA DA OBRA | M2 | 1398.8 | PELO PROJETO ARQUITETÔNICO (COMANDO ÁREA DO AUTOCAD) = 1398,80
| Carimbo e assinatura do engenheiro responsável técnico pela elaboração da planilha |  |  | CREA
Carimbo e assinatura do prefeito
SECRETARIA DE ESTADO DE GOVERNO - SEGOV - MG
SUBSECRETARIA DE ASSUNTOS MUNICIPAIS - SUBSEAM - MG
www.governo.mg.gov.br - Fone: (31) 3915-0055 / 0054 / 0053